## 24V analysis
Battery cell |  |  | Generator (24V) |  |  | Rectifier (24V) |  |  | Buck components
C-rate | 3 | C | VL-L,RMS,min | 24.0245 | V | Vo,min | 32.4444 | V | Lmax | 6.5168e-06 | H
Battery capacity | 8 | Ah | VL-L,RMS,max | 110 | V | Vo,max | 148.5522 | V | Lmin | 8.1111e-07 | H
Icharge | 24 | A | VL-L,min | 33.9757 | V | Po,min | 480 | W | Lccm,th | 7.2114e-07 | H
Vmin | 2.5 | V | VL-L,max | 155.5635 | V | Po,max | 700.8 | W | Cmax | 7.156e-06 | F
Vmax | 3.65 | V | Is,RMS,min | 2.6383 | A | Io,min | 3.2312 | A | L | 6.5168e-06 | H
|  |  | Is,RMS,max | 17.6363 | A | Io,max | 21.6 | A
|  |  | Pmin | 502.6548 | W
|  |  | Pmax | 733.876 | W
24V battery pack |  |  | Buck (24V)
Nominal pack voltage | 24 | V | Vin,min | 32.4444 | V
Cells | 8 |  | Vin,max | 148.5522 | V
Vmin | 20 | V | Vo,min | 20 | V
Vmax | 29.2 | V | Vo,max | 29.2 | V
Pmin | 480 | W | Dmin | 0.13463
Pmax | 700.8 | W | Dmax | 0.9
Rmin | 0.83333 | Ω | Io | 24 | A
Rmax | 1.2167 | Ω | Is,min | 3.2312 | A
|  |  | Is,max | 21.6 | A
|  |  | f | 500 | kHz
|  |  | CRmax | 0.3
|  |  | VoRmax | 0.01
|  |  | ΔiL,max | 7.2 | A
|  |  | ΔVo,max | 0.292 | V
|  |  | IL,RMS | 24.2685 | A

## 12V analysis
Battery cell |  |  | Generator (12V) |  |  | Rectifier (12V) |  |  | Buck components
C-rate | 3 | C | VL-L,RMS,min | 12.0122 | V | Vo,min | 16.2222 | V | Lmax | 3.657e-06 | H
Battery capacity | 8 | Ah | VL-L,RMS,max | 110 | V | Vo,max | 148.5522 | V | Lmin | 4.0556e-07 | H
Icharge | 24 | A | VL-L,min | 16.9879 | V | Po,min | 240 | W | LCCM,th | 3.8862e-07 | H
Vmin | 2.5 | V | VL-L,max | 155.5635 | V | Po,max | 350.4 | W | L | 6.5168e-06 | H
Vmax | 3.65 | V | Is,RMS,min | 1.3191 | A | Io,min | 1.6156 | A
|  |  | Is,RMS,max | 17.6363 | A | Io,max | 21.6 | A
|  |  | Pmin | 251.3274 | VA
|  |  | Pmax | 366.938 | VA
12V battery pack |  |  | Buck (12V)
Nominal pack voltage | 12 | V | Vin,min | 16.2222 | V
Cells | 4 |  | Vin,max | 148.5522 | V
Vmin | 10 | V | Vo,min | 10 | V
Vmax | 14.6 | V | Vo,max | 14.6 | V
Pmin | 240 | W | Dmin | 0.067316
Pmax | 350.4 | W | Dmax | 0.9
Rmin | 0.41667 | Ω | Io | 24 | A
Rmax | 0.60833 | Ω | Is,min | 1.6156 | A
|  |  | Is,max | 21.6 | A
|  |  | f | 500 | kHz
|  |  | CRmax | 0.3
|  |  | VoRmax | 0.01
|  |  | ΔiL,max | 7.2 | A
|  |  | ΔVo,max | 0.146 | V