## 24V analysis
Battery cell |  |  | Generator (24V) |  |  |  | Rectifier (24V) |  |  | Buck components |  |  | Max current after ripple in 8A range | 8.45 | A
C-rate | 1 | C | VL-L,RMS,min | 26.5165 | V |  | Vo,min | 37.5 | V | Lmax | 0.00018919 | H
Battery capacity | 8 | Ah | VL-L,RMS,max | 110 | V |  | Vo,max | 155.5635 | V | Cmax | 2.2503e-05 | F
Icharge | 8 | A | VL-L,min | 37.5 | V |  | Po,min | 184.832 | W
Vterm,min | 2.888 | V | VL-L,max | 155.5635 | V |  | Po,max | 220.8 | W
Vterm,max | 3.45 | V | Is,RMS,min | 0.97012 | A |  | Io,min | 1.1881 | A
Rmin | 0.0076 | Ω | Is,RMS,max | 4.8075 | A |  | Io,max | 5.888 | A
Rmax | 0.01165 | Ω | Pmin | 184.832 | VA
|  |  | Pmax | 220.8 | VA
24V battery pack |  |  | Buck (24V)
Nominal pack voltage | 24 | V | Vin,min | 37.5 | V | %chosen to keep rectifier filter cap low
Cells | 8 |  | Vin,max | 155.5635 | V
Vterm,min | 23.104 | V | Vo,min | 23.104 | V
Vterm,max | 27.6 | V | Vo,max | 27.6 | V
Pmin | 184.832 | W | Dmin | 0.14852
Pmax | 220.8 | W | Dmax | 0.736
Rmin | 0.0608 | Ω | Io | 8 | A |  |  |  |  | Max 2A range Is | 1.46A
Rmax | 0.0932 | Ω | Is,min | 1.1881 | A |  |  |  |  | Max 8A range Is | 3.68A
|  |  | Is,max | 5.888 | A
|  |  | f | 50 | kHz
|  |  | CRmax | 0.3
|  |  | VoRmax | 0.01
|  |  | ΔiL,max | 2.4 | A

## 12V analysis
Battery cell |  |  | Generator (12V) |  |  |  | Rectifier (12V) |  |  | Buck components
C-rate | 1 | C | VL-L,RMS,min | 20.8597 | V |  | Vo,min | 29.5 | V | Lmax | 0.0001048 | H
Battery capacity | 8 | Ah | VL-L,RMS,max | 110 | V |  | Vo,max | 155.5635 | V | Cmax | 2.4465e-05 | F | %uses inductor value from 24V analysis to calculate Cmax
Icharge | 8 | A | VL-L,min | 29.5 | V |  | Po,min | 92.416 | W
Vterm,min | 2.888 | V | VL-L,max | 155.5635 | V |  | Po,max | 110.4 | W
Vterm,max | 3.45 | V | Is,RMS,min | 0.48506 | A |  | Io,min | 0.59407 | A
Rmin | 0.0076 | Ω | Is,RMS,max | 3.0556 | A |  | Io,max | 3.7424 | A | `
Rmax | 0.01165 | Ω | Pmin | 92.416 | VA
|  |  | Pmax | 110.4 | VA
12V battery pack |  |  | Buck (12V)
Nominal pack voltage | 12 | V | Vin,min | 29.5 | V | %chosen to keep rectifier filter cap low
Cells | 4 |  | Vin,max | 155.5635 | V
Vterm,min | 11.552 | V | Vo,min | 11.552 | V
Vterm,max | 13.8 | V | Vo,max | 13.8 | V
Pmin | 92.416 | W | Dmin | 0.074259
Pmax | 110.4 | W | Dmax | 0.4678
Rmin | 0.0304 | Ω | Io | 8 | A
Rmax | 0.0466 | Ω | Is,min | 0.59407 | A
|  |  | Is,max | 3.7424 | A
|  |  | f | 50 | kHz
|  |  | CRmax | 0.3
|  |  | VoRmax | 0.01
|  |  | ΔiL,max | 2.4 | A